## Sheet1
包头（header） | 长度（length） | 命令（command） | 数据（data） | 校验（crc8） | 包尾（footer）
1字节，固定值：0xAA | 1字节，只表示数据字段的长度（不包括包头、长度、命令、校验和包尾） | 1字节，指示数据包的具体操作或请求类型 | 可变长度，实际要传输的数据内容 | 1字节，8位循环冗余校验，用于检测数据传输中的错误。计算方法是将长度、命令、数据三个字段做CRC8计算 | 1字节，固定值：0xBB
0x00：应答命令 0x01：读flash命令 0x02：写flash命令 0x03：IAP请求 0x04：boot模式
命令详细
命令 | 数据内容 |  |  |  |  | 应答内容
0x00：应答命令 | 数据长度≥1，数据段第一个字节固定为应答结果，0x00表示成功，>0表示失败。第二个字节及往后根据各命令不同来解析
0x01：读flash命令 | 4byte：读取的地址 1byte：读取的长度 |  |  |  |  | 1byte：0x00：成功，后续跟数据；0x01：失败，后续无数据 Nbyte：要读取的数据内容
0x02：写flash命令 | 4byte：写入的地址 Nbyte：写入的数据 |  |  |  |  | 1byte：0x00：成功；0x01：失败
0x03：IAP | IAP请求 | 1byte：固定0x01，表示IAP请求，后面数据携带固件的更新信息 2byte：总共需要多少个包 4byte：固件大小 | 数据长度为7byte
| IAP更新 | 1byte：固定0x02，表示IAP更新数据 2byte：表示此包的编号 Nbyte：表示数据内容 | ＞3byte
0x04：boot | 进入/退出boot模式 | 1byte： 0x00：进入boot模式 0x01：退出boot模式 |  |  |  | 1byte：0x00：成功；0x01：失败